## 補強CL
（別紙－４）
耐震改修診断チェックリスト（Ｓ造用）
| 施設名 | [11 empty] | 階数/延床 |  |  |  |  | 階 |  | ／ |  | ㎡
| 竣工年 | 昭和 |  | 年 | [8 empty] | 補強設計者
準拠した基準
既存建物概要 | [20 empty] | 概要書Ｐ |  | 備 考
設計図書 |  | 既存設計図 | [6 empty] | □ | 有 り |  |  |  | □ | 無 し
実態調査 |  | 調査結果の図示 | [6 empty] | □ | 有 り |  |  |  | □ | 無 し
使用材料 |  | コンクリート |  |  |  | Fc ( |  |  |  |  | )N/㎜2
|  | 鉄 筋 |  |  | ・ | SR24 ( |  |  |  |  | )N/㎜2
[5 empty] | ・ | SD30 ( |  |  |  |  | )N/㎜2 |  |  | ・ | SD35 ( |  |  |  | )N/㎜2
|  | 鉄 骨 |  |  | ・ | SS41 ( |  |  |  |  | )N/㎜2
|  | ボ ル ト |  |  | ・ | F8T ( |  |  |  |  | )N/㎜2 |  |  | ・ | F10T ( |  |  |  | )N/㎜2
[5 empty] | ・ | F9T ( |  |  |  |  | )N/㎜2 |  |  | ・ | F11T ( |  |  |  | )N/㎜2
[5 empty] | ・ | その他( |  |  |  |  | )N/㎜2
不同沈下 |  | 不同沈下の有無 | [6 empty] | □ | 無 し |  |  |  | □ | 有 り
長期荷重 |  | 長期荷重に対して | [6 empty] | □ | 検討した |  |  |  | □ | 検討していない
崩壊モード図
判 定 表
補強設計概要 | [20 empty] | 概要書Ｐ |  | 備 考
補強の方針
補強方法 |  | □ | 軸組構面の補強 |  |  |  |  | □ | 筋違の新設 |  |  |  |  | □ | 鋼板耐震壁の新設
[8 empty] | □ | 耐震間柱の増設 |  |  |  |  | □ | 柱･梁接合部の方杖補強
|  | □ | 水平構面の補強 |  |  |  | （ | □ | 屋根面筋違の補強 |  |  |  |  | □ | 梁の補強 |  |  |  |  | )
|  | □ | 柱の耐力増大 |  |  |  |  | □ | 梁の耐力増大 |  |  |  |  | □ | 筋違の耐力増大
|  | □ | ﾄﾗｽ梁の耐力増大 |  |  |  | （ | □ | 部材断面の増大 |  |  |  |  | □ | ﾄﾗｽ構面座屈の補剛 |  |  |  |  | )
|  | □ | 柱・梁仕口補強 |  |  |  |  | □ | 部材及びﾄﾗｽ端補強 兼 仕口補強
|  | □ | ﾊﾟﾈﾙｿﾞｰﾝの補強 |  |  |  |  | □ | 柱脚の補強 |  |  |  |  | □ | 継手の補強
|  | □ | 基礎の補強 |  |  |  |  | □ | 荷重軽減
|  | □ | その他 | （ | [15 empty] | )
補強の使用材料 |  | コンクリート |  |  |  | Fc ( |  |  |  |  | )N/㎜2
|  | 鉄 筋 |  |  | ・ | SD345 ( |  |  |  |  | )N/㎜2 |  |  | ・ | SD295 ( |  |  |  | )N/㎜2
|  | 鉄 骨 |  |  | ・ | SS400 ( |  |  |  |  | )N/㎜2 |  |  | ・ | SS490 ( |  |  |  | )N/㎜2
[5 empty] | ・ | SM400 ( |  |  |  |  | )N/㎜2 |  |  | ・ | SM490 ( |  |  |  | )N/㎜2
[5 empty] | ・ | SN400 ( |  |  |  |  | )N/㎜2 |  |  | ・ | SN490 ( |  |  |  | )N/㎜2
|  | ボ ル ト |  |  | ・ | F8T ( |  |  |  |  | )N/㎜2 |  |  | ・ | F10T ( |  |  |  | )N/㎜2
[5 empty] | ・ | F9T ( |  |  |  |  | )N/㎜2 |  |  | ・ | F11T ( |  |  |  | )N/㎜2
[5 empty] | ・ | その他( |  |  |  |  | )N/㎜2
偏心率・剛性率 |  | 偏心率･剛性率が補強後悪化した階が | [9 empty] | □ | 有る |  |  | □ | 無い
柱 軸 力 |  | 柱軸力の取り方 | [6 empty] | □ | ﾒｶﾆｽﾞﾑ時 |  |  |  | □ | その他( |  |  |  |  | )
剛床仮定の成立 | [8 empty] | □ | 成立 |  |  |  | □ | 不成立
加力方向 | [8 empty] | □ | 片方向 |  |  |  | □ | 両方向
長期積雪荷重 |  | 長期積雪荷重に対して | [6 empty] | □ | 検討した |  |  |  | □ | 検討しない
崩壊モード図
判 定 表
＊３
＊４
＊２
＊５
＊１
＊６
＊１４
＊１４

## 表紙
| 施設名 |  |  | 施設名
|  | 耐震補強設計報告書 |  |  | 耐震補強設計概要書
|  | 平成 年 月 |  |  | 平成 年 月
担当事務所名 |  |  | 担当事務所名

## 目次
目 次
ページ
§１ |  | 建物概要 |  |  | P. | ～ | P.
|  | 1－1 | 建物名称等 |  |  |  | P.
|  | 1－2 | 被害経験等 |  |  |  | P.
|  | 1－3 | 診断概要 |  |  |  | P.
§２ |  | 補強設計概要 |  |  | P. | ～ | P.
|  | 2－1 | 補強設計準拠基準 |  |  |  | P.
|  | 2－2 | 使用プログラム等 |  |  |  | P.
|  | 2－3 | 補強設計実施者 |  |  |  | P.
§３ |  | 建物図面 |  |  | P. | ～ | P.
|  | 3－1 | 平面図・立面図 |  |  |  | P.
|  | 3－2 | 各階伏図 |  |  |  | P.
|  | 3－3 | 軸組図 |  |  |  | P.
|  | 3－4 | 部材リスト |  |  |  | P.
|  | 3－5 | 補強・改修位置図 |  |  |  | P.
|  | 3－6 | 補強・改修部分詳細図 |  |  |  | P.
§４ |  | 補強・改修設計 |  |  | P. | ～ | P.
|  | 4－1 | 補強・改修の目的と方針 |  |  |  | P.
|  | 4－2 | 建物重量 |  |  |  | P.
|  | 4－3 | 材料強度 |  |  |  | P.
|  | 4－4 | 要素耐力表 |  |  |  | P.
|  | 4－5 | 崩壊モード図 |  |  |  | P.
| ( | 4－6 | 実態調査用紙 |  |  |  | P. | )
§５ |  | 補強・改修後の結果 |  |  | P. | ～ | P.
|  | 5－1 | 診断の結果 |  |  |  | P.
|  | 5－2 | 補強・改修後の結果 |  |  |  | P.
|  | 5－3 | 考 察 |  |  |  | P.
§６ |  | 補強・改修計算書 |  |  | P. | ～ | P.
※ 電算出力データ
＊７

## §1･2
§１ |  | 建物概要
| 1－1 |  | 建物名称等
建物名
所在地
建物用途
|  |  |  | 設計年 |  | 昭和 |  |  |  | 年
|  |  |  | 竣工年 |  | 昭和 |  |  |  | 年
構造種別
|  |  |  | 規模 | 階 数 |  |  |  | 地上 |  |  | 階 |  | 地下 |  | 階 | ＰＨ | 階
[5 empty] | 面 積 |  |  | 建築面積 | [7 empty] | ㎡
[8 empty] | 延床面積 | [7 empty] | ㎡
[8 empty] | 診断面積 | [7 empty] | ㎡
[5 empty] | 高 さ |  |  | 軒 高 さ | [7 empty] | ｍ
[8 empty] | 最高高さ | [7 empty] | ｍ
| 1－2 |  | 被害経験等
被害経験
改修履歴
| 1－3 |  | 診断概要
|  |  |  | 診断実施日 |  | 平 成 |  |  |  | 年 |  |  | 月
診断実施者
§２ |  | 補強設計概要
| 2－1 |  | 補強設計準拠基準
補強設計 準拠基準
判定基準
RIS ≧ RIS0
かつ、
[7 empty] | Rｑ ≧ 1.0 |  |  |  |  | の場合「倒壊、又は崩壊する危険性が低い」
但し、局所的な地形等による地震入力の増幅や脆性的崩壊モードが
予想される場合などは、適切な耐震性能の補強を図る。
[8 empty] | RIS |  | ： | 補強後の建物の構造耐震指標
[8 empty] | RIS0 |  | ： | 補強後の建物の構造耐震判定指標
[8 empty] | Rｑ |  | ： | 補強後の建物の保有水平耐力に係る指標
| 2－2 |  | 使用プログラム等
プログラム名
作成者
| 2－3 |  | 補強設計実施者
診断者
|  |  |  | 資格 |  | 一級建築士 |  |  |  |  | 第 |  |  |  | 号
＊８
＊９
＊１０
＊１１
＊１２

## §3
§３ |  | 建物図面
| 3－1 |  | 平面図・立面図
| 3－2 |  | 各階伏図
| 3－3 |  | 軸 組 図
| 3－4 |  | 部材リスト
| 3－5 |  | 補強・改修位置図
| 3－6 |  | 補強・改修部分詳細図

## §4(1)
§４ |  | 補強・改修設計
| 4－1 |  | 補強・改修の目的と方針
| 4－2 |  | 建物重量 | [10 empty] | ※ 補強設計時に荷重の増減がある場合は（ ）で記入
|  |  | 階 | Wi |  |  | ΣWi |  | 面 積 |  |  | 単位重量
|  |  |  | （ kN ） |  |  | （ kN ） |  | （ ㎡ ） |  |  | （ kN/㎡ ）
| 4－3 |  | 材料強度
|  |  | 材 料 |  |  | 種 別 |  | 材料強度 |  |  | 診断時採用強度
|  |  | 鋼 材 | [6 empty] | N/㎜2 |  |  | N/㎜2
|  |  | 接合ボルト | [6 empty] | N/㎜2 |  |  | N/㎜2
|  |  | アンカーボルト | [6 empty] | N/㎜2 |  |  | N/㎜2
|  |  | 鉄 筋 |  | 主 筋 |  |  |  |  | N/㎜2 |  |  | N/㎜2
帯 筋
壁 筋
|  |  | コンクリート | [6 empty] | N/㎜2
＊１３

## §4 (2)
4－4 |  | 要素耐力表 | [11 empty] | 4－5 |  | 崩壊モード図
| 部 材 |  | 部材寸法 | 最低の値の部位 |  | 最低の耐力 | [6 empty] | 備 考
| 大 梁 |  | 端 部 H-○×○×○×○ | 仕 口 |  | Me | = |  |  |  | kN･m |  | （溶接） |  | (1) 補強前
|  |  |  | 継 手 |  | Mj | = |  |  |  | kN･m |  | （ボルト）
|  |  |  | 母 材 |  | Mm | = |  |  |  | kN･m |  | 注）イ
|  |  | 中央接合部 H-○×○×○×○ | 仕 口 |  | Me | = |  |  |  | kN･m
|  |  |  | 継 手 |  | Mj | = |  |  |  | kN･m
|  |  |  | 母 材 |  | Mm | = |  |  |  | kN･m |  | 注）イ |  | (2) 補強後
| 柱 |  | 柱 頭 H-○×○×○×○ | 母 材 |  | Mm | = |  |  |  | kN･m |  | 注）イ
|  |  |  | パネルゾーン |  | Mp | = |  |  |  | kN･m |  | （アンカーボルト） |  | ［凡例］
|  |  |  | 継 手 |  | Mj | = |  |  |  | kN･m
|  |  | 柱 脚 H-○×○×○×○ | 母 材 |  | Mm | = |  |  |  | kN･m |  | 注）イ |  |  | Ａ．ラーメン方向（事務所・校舎等）
|  |  |  | 柱脚(曲 げ) |  | Mb | = |  |  |  | kN･m |  | （アンカーボルト）
|  |  |  | 柱脚(せん断) |  | Qb | = |  |  |  | kN |  | （アンカーボルト）
|  |  |  | 継 手 |  | Mb | = |  |  |  | kN･m |  | （溶接又はボルト）
| 筋 違 |  | L-○×○×○ | 母 材 |  | Nm | = |  |  |  | kN
|  |  |  | 接合部 | ファスナー | Nf | = | kN | Pj | = |  | kN | （ボルト）
[5 empty] | 溶接 | Na | = | kN |  |  |  |  | 注）ロ
[5 empty] | Ｇ･ＰＬ | Ng | = | kN |  |  |  |  | 注）ロ
[5 empty] | はしあき | Np | = | kN
| 桁 梁 (筋違いに 取付く梁) |  | H-○×○×○×○ | 母 材 |  | Nm | = |  |  |  | kN
|  |  |  | 接合部 | ファスナー | Nf | = | kN | Pj | = |  | kN | （ボルト）
[5 empty] | 溶接 | Na | = | kN
[5 empty] | Ｇ･ＰＬ | Ng | = | kN
[5 empty] | はしあき | Np | = | kN | [7 empty] | Ｂ．ラーメン方向（屋内運動場等）
| 基 礎 |  |  | 基礎回転ﾓｰﾒﾝﾄ |  | Mf | = |  |  |  | kN･m
| 基 礎 梁 |  |  | 基礎梁ﾓｰﾒﾝﾄ |  | Mg | = |  |  |  | kN･m
Ｃ．ブレース方向
[17 empty] | : | ﾊﾟﾈﾙｿﾞｰﾝで決まった場合
|  | １．各部材の耐力は、部材毎に記入する事。 | [14 empty] | : | 仕口で決まった場合
[17 empty] | : | 母材で決まった場合
|  | ２．注)イ 部材にテーパーが付いた場合、分割してその部分の耐力を記入する事。 | [14 empty] | : | 継手で決まった場合
[17 empty] | : | ｱﾝｶｰﾎﾞﾙﾄで決まった場合
３．注)ロ 丸鋼筋違いの場合は、軸部プレートと柱・梁に取付くプレートの２ヶ所を記入の事。
＊１４

## §4 (3)
4－6 | 実態調査用紙
実 態 調 査 用 紙
調査箇所
設計図書
調査結果
＊７

## §5
§５ |  | 補強・改修後の結果
| 5－1 |  | 診断の結果
|  |  |  | Eo | = | Qu・F |  | ， | IS | = | Eo |  | ， | ｑ |  | = |  |  | Qu
[6 empty] | Wi・Ai |  |  |  |  | Fes・Z・Rt | [5 empty] | 0.25･Fes･Wi･Ai･Z･Rt
Ｘ方向( 桁行方向 )
|  |  | 階 |  | ＩS0 |  | Ｑu |  | Ｆ |  | Ｆes | Ｅo |  |  | ＩS |  |  | ｑ |  | 判定
3
2
1
Ｙ方向( 張間方向 )
|  |  | 階 |  | ＩS0 |  | Ｑu |  | Ｆ |  | Ｆes | Ｅo |  |  | ＩS |  |  | ｑ |  | 判定
3
2
1
| 5－2 |  | 補強・改修後の結果
|  |  |  | Eo | = | Qu・F |  | ， | RIS | = | Eo |  | ， | Rｑ |  | = |  |  | Qu
[6 empty] | Wi・Ai |  |  |  |  | Fes・Z・Rt | [5 empty] | 0.25･Fes･Wi･Ai･Z･Rt
Ｘ方向( 桁行方向 )
|  |  | 階 |  | RＩS0 |  | Ｑu |  | Ｆ |  | Ｆes | Ｅo |  |  | RＩS |  |  | Rｑ |  | 判定
3
2
1
Ｙ方向( 張間方向 )
|  |  | 階 |  | RＩS0 |  | Ｑu |  | Ｆ |  | Ｆes | Ｅo |  |  | RＩS |  |  | Rｑ |  | 判定
3
2
1
| 5－3 |  | 考 察
＊１５

## §6
§６ | 補強・改修計算書 | （主要部分を抜粋）
＊１６

## 説明
各 項 目 の 説 明
| ＊１ | 実際に補強設計を担当した設計者（判定委員会で説明できる人）の名前を記入する。
| ＊２ | 耐震診断（判定委員会で判定を受けたもの）の内容を記入する。
| ＊３ | 概要書の該当するページを記入する。
| ＊４ | 書き切れない場合は別紙とし、ページを記入する。
| ＊５ | 補強・改修方法の選択理由、目標とする補強・改修後の建物性状等をわかりやすく記入する。
| ＊６ | 補強・改修後に偏心率・剛重比が悪化する場合は、補強計画の見直しが必要である。
| ＊７ | 補強・改修に当たり、補強箇所や診断時の不明箇所など、新たに実態調査を行った場合は、
その実態調査用紙を添付する。
| ＊８ | 地震の被害を受けていなくても、経験を記入する。
| ＊９ | 意匠、構造の改修に関わらずその履歴を記入する。
| ＊１０ | 一貫計算、保有耐力、耐震診断、変形法等使用したプログラム名を記入する。
| ＊１１ | *１０ に記入したプログラムの使用目的（架構認識、荷重拾い、耐震診断等）を記入する。
| ＊１２ | プログラムを作成したメーカー名（個人が作成した場合は個人名）を記入する。
| ＊１３ | 記載例 | ・補強・改修方法の選択について
・補強・改修により目指す建物の性状について その他
| ＊１４ | 崩壊モード図は、補強前と補強後の両方を添付し、全フレームについて凡例の如く、どの部位
で決定されたか数値を記入して図示する。
| ＊１５ | 補強及び改修した結果、建物の性状がどのように変わったのか、分かり易く説明する。
| ＊１６ | 主要部分の例 |  | ・補強部材の耐力算定
・主架構の保有水平耐力の算定
・特殊な設計（検討）を行った場合
・その他、判定会で特に説明が必要となる部分